## Result
расчет нагрузки на точку опоры
| Ввод |  |  |  |  | код модели | модель крана | вес стандартного крюкоблока (kg)
код модели | 3 |  |  |  |  | 1 | SPT299 | 42
[6 empty] | 2 | SPT499 | 55
модель крана | SPT1009 |  |  |  |  | 3 | SPT1009 | 90
секция стрелы | 1
рабочий радиус | 2.5 | m
вес груза | 5000 | kg
расстановка аутригеров | Max
(Max/Half/Min)
※вес крюкоблока включен в "вес груза"
угол поворота | АУТ1 | АУТ2 | АУТ3 | АУТ4
0° | 3605 | 5670 | 5670 | 3605 | 18550
5° | 3720 | 5770 | 5555 | 3500 | 18545
10° | 3845 | 5865 | 5435 | 3405 | 18550
15° | 3975 | 5945 | 5305 | 3325 | 18550
20° | 4115 | 6015 | 5165 | 3255 | 18550
25° | 4260 | 6070 | 5025 | 3195 | 18550
30° | 4410 | 6115 | 4875 | 3150 | 18550
35° | 4565 | 6145 | 4725 | 3115 | 18550
40° | 4720 | 6160 | 4570 | 3100 | 18550
45° | 4875 | 6165 | 4415 | 3095 | 18550
50° | 5035 | 6155 | 4255 | 3100 | 18545
55° | 5190 | 6130 | 4100 | 3125 | 18545
60° | 5345 | 6095 | 3950 | 3160 | 18550
65° | 5495 | 6045 | 3800 | 3210 | 18550
70° | 5640 | 5980 | 3655 | 3270 | 18545
75° | 5780 | 5910 | 3515 | 3345 | 18550
80° | 5915 | 5820 | 3380 | 3430 | 18545
85° | 6040 | 5725 | 3255 | 3525 | 18545
90° | 6155 | 5620 | 3140 | 3635 | 18550
95° | 6265 | 5500 | 3035 | 3750 | 18550
100° | 6360 | 5375 | 2935 | 3875 | 18545
105° | 6445 | 5245 | 2850 | 4010 | 18550
110° | 6520 | 5105 | 2775 | 4150 | 18550
115° | 6580 | 4960 | 2715 | 4295 | 18550
120° | 6630 | 4810 | 2665 | 4445 | 18550
125° | 6665 | 4660 | 2630 | 4595 | 18550
130° | 6685 | 4505 | 2605 | 4750 | 18545
135° | 6695 | 4350 | 2595 | 4910 | 18550
140° | 6685 | 4195 | 2600 | 5065 | 18545
145° | 6665 | 4040 | 2620 | 5220 | 18545
150° | 6635 | 3890 | 2650 | 5375 | 18550
155° | 6590 | 3740 | 2695 | 5520 | 18545
160° | 6530 | 3600 | 2755 | 5665 | 18550
165° | 6455 | 3465 | 2825 | 5805 | 18550
170° | 6375 | 3335 | 2905 | 5935 | 18550
175° | 6280 | 3215 | 2995 | 6060 | 18550
180° | 6175 | 3100 | 3100 | 6175 | 18550
маскимальная точка нагрузки | 6695 | 6165 | 5670 | 6175
Note on C12: Input load including hook block weight
Note on C4: Select Model code from right box

## 条件 (hidden)
SPT1009 |  | 反力计算条件
吊臂长度 |  | L | = | 6 |  | m
吊臂质量 |  | W(B) | = | 2872 |  | kgf
吊臂重心 |  | L(B) | = | 2.4 |  | m
臂头滑轮偏距 |  | g | = | 0.262 |  | m
回旋质量 |  | W(S) | = | 1056 |  | kgf
回旋重心～回旋中心 |  | L(S) | = | 0.22 |  | m
车体质量 |  | W(L) | = | 8072 |  | kgf
车体重心～回旋中心 |  | D | = | 1.49 |  | m
OR2,3侧中心～回旋中心 |  | SA | = | 4.26 |  | m
OR1,4侧中心～OR2,3侧中心 |  | A | = | 6.85 |  | m
OR1中心～OR4中心 |  | Cf | = | 7.1 |  | m
OR2中心～OR3中心 |  | Cr | = | 6.97 |  | m
臂后交点～回旋中心 |  | R0 | = | 0.6 |  | m
动载荷系数 |  |  | = | 1.25
静载荷系数 |  |  | = | 1.1
臂长 | 6 | m |  | 节数 |  | 1 | 节 |  | 支腿展开 |  |  | Max
作业半径 | 2.5 | m, | 载荷 |  | 5000 |  | kgf | 吊重 |  | 5000 | kg |  | 吊钩质量 |  | 100 | kg
旋回角度 | OR1 |  |  |  | OR2 |  |  |  |  | OR3 |  |  |  | OR4
0° |  | 3602.3896 | kgf |  |  |  | 5666.2104 | kgf |  |  | 5666.2104 |  | kgf |  |  | 3602.3896 | kgf
5° |  | 3717.7355 | kgf |  |  |  | 5768.7657 | kgf |  |  | 5552.8778 |  | kgf |  |  | 3497.821 | kgf | 吊钩质量
10° |  | 3841.9743 | kgf |  |  |  | 5860.7697 | kgf |  |  | 5430.637 |  | kgf |  |  | 3403.819 | kgf
15° |  | 3974.1604 | kgf |  |  |  | 5941.5223 | kgf |  |  | 5300.4183 |  | kgf |  |  | 3321.099 | kgf
20° |  | 4113.2878 | kgf |  |  |  | 6010.4089 | kgf |  |  | 5163.2128 |  | kgf |  |  | 3250.2904 | kgf
25° |  | 4258.2977 | kgf |  |  |  | 6066.9053 | kgf |  |  | 5020.0648 |  | kgf |  |  | 3191.9322 | kgf
30° |  | 4408.0865 | kgf |  |  |  | 6110.5814 | kgf |  |  | 4872.0635 |  | kgf |  |  | 3146.4686 | kgf | SPT299 | 42
35° |  | 4561.5141 | kgf |  |  |  | 6141.1048 | kgf |  |  | 4720.3355 |  | kgf |  |  | 3114.2455 | kgf | SPT499 | 55
40° |  | 4717.4129 | kgf |  |  |  | 6158.2433 | kgf |  |  | 4566.0355 |  | kgf |  |  | 3095.5083 | kgf | SPT1009 | 100
45° |  | 4874.5964 | kgf |  |  |  | 6161.8665 | kgf |  |  | 4410.3378 |  | kgf |  |  | 3090.3994 | kgf
50° |  | 5031.8684 | kgf |  |  |  | 6151.9466 | kgf |  |  | 4254.4272 |  | kgf |  |  | 3098.9577 | kgf
55° |  | 5188.0319 | kgf |  |  |  | 6128.5593 | kgf |  |  | 4099.4905 |  | kgf |  |  | 3121.1182 | kgf
60° |  | 5341.8984 | kgf |  |  |  | 6091.8826 | kgf |  |  | 3946.7068 |  | kgf |  |  | 3156.7122 | kgf
65° |  | 5492.2969 | kgf |  |  |  | 6042.1955 | kgf |  |  | 3797.2388 |  | kgf |  |  | 3205.4687 | kgf
70° |  | 5638.0828 | kgf |  |  |  | 5979.8762 | kgf |  |  | 3652.2241 |  | kgf |  |  | 3267.0168 | kgf
75° |  | 5778.1466 | kgf |  |  |  | 5905.3991 | kgf |  |  | 3512.7664 |  | kgf |  |  | 3340.888 | kgf
80° |  | 5911.4222 | kgf |  |  |  | 5819.3308 | kgf |  |  | 3379.9269 |  | kgf |  |  | 3426.5201 | kgf
85° |  | 6036.8954 | kgf |  |  |  | 5722.3265 | kgf |  |  | 3254.7167 |  | kgf |  |  | 3523.2614 | kgf
90° |  | 6153.6113 | kgf |  |  |  | 5615.1244 | kgf |  |  | 3138.0888 |  | kgf |  |  | 3630.3755 | kgf
95° |  | 6260.6815 | kgf |  |  |  | 5498.5404 | kgf |  |  | 3030.9306 |  | kgf |  |  | 3747.0475 | kgf
100° |  | 6357.2913 | kgf |  |  |  | 5373.4617 | kgf |  |  | 2934.0579 |  | kgf |  |  | 3872.3891 | kgf
105° |  | 6442.7052 | kgf |  |  |  | 5240.8404 | kgf |  |  | 2848.2077 |  | kgf |  |  | 4005.4467 | kgf
110° |  | 6516.2734 | kgf |  |  |  | 5101.6856 | kgf |  |  | 2774.0335 |  | kgf |  |  | 4145.2074 | kgf
115° |  | 6577.4359 | kgf |  |  |  | 4957.0565 | kgf |  |  | 2712.0998 |  | kgf |  |  | 4290.6077 | kgf
120° |  | 6625.7272 | kgf |  |  |  | 4808.0538 | kgf |  |  | 2662.878 |  | kgf |  |  | 4440.541 | kgf
125° |  | 6660.7798 | kgf |  |  |  | 4655.8114 | kgf |  |  | 2626.7426 |  | kgf |  |  | 4593.8661 | kgf
130° |  | 6682.3269 | kgf |  |  |  | 4501.4881 | kgf |  |  | 2603.9688 |  | kgf |  |  | 4749.4162 | kgf
135° |  | 6690.2045 | kgf |  |  |  | 4346.2584 | kgf |  |  | 2594.7297 |  | kgf |  |  | 4906.0074 | kgf
140° |  | 6684.3527 | kgf |  |  |  | 4191.3035 | kgf |  |  | 2599.0957 |  | kgf |  |  | 5062.4481 | kgf
145° |  | 6664.8161 | kgf |  |  |  | 4037.8028 | kgf |  |  | 2617.0336 |  | kgf |  |  | 5217.5475 | kgf
150° |  | 6631.7432 | kgf |  |  |  | 3886.9247 | kgf |  |  | 2648.4068 |  | kgf |  |  | 5370.1253 | kgf
155° |  | 6585.3858 | kgf |  |  |  | 3739.8172 | kgf |  |  | 2692.9767 |  | kgf |  |  | 5519.0203 | kgf
160° |  | 6526.0967 | kgf |  |  |  | 3597.6 | kgf |  |  | 2750.4039 |  | kgf |  |  | 5663.0993 | kgf
165° |  | 6454.3272 | kgf |  |  |  | 3461.3555 | kgf |  |  | 2820.2515 |  | kgf |  |  | 5801.2657 | kgf
170° |  | 6370.6234 | kgf |  |  |  | 3332.1206 | kgf |  |  | 2901.9879 |  | kgf |  |  | 5932.4681 | kgf
175° |  | 6275.6224 | kgf |  |  |  | 3210.8788 | kgf |  |  | 2994.9909 |  | kgf |  |  | 6055.7079 | kgf
180° |  | 6170.0472 | kgf |  |  |  | 3098.5528 | kgf |  |  | 3098.5528 |  | kgf |  |  | 6170.0472 | kgf
Maximum point loading |  | 6690.2045 |  |  |  | 6170.0472 |  |  |  |  | 6170.0472 |  |  |  |  | 5666.2104

## 参数 (hidden)
Data
| W(B) | g | W(S) | L(S) | R0 | W(L) | D
[9 empty] | Max | 2
[9 empty] | Half | 3
[9 empty] | Min | 4
SPT299 | 461 | 0.026 | 245 | 0.15 | 0.37 | 1702 | 0.822
SPT499 | 1290 | 0.189 | 370 | 0.45 | 0.5 | 4035 | 1.188
SPT1009 | 2872 | 0.262 | 1056 | 0.22 | 0.6 | 8072 | 1.49
SA
| Max | Half | Min
SPT299 | 2.805 |  | 2.205
SPT499 | 3.38 |  | 2.95
SPT1009 | 4.26 |  | 3.77
A
| Max | Half | Min
SPT299 | 4.735 |  | 3.295
SPT499 | 5.88 |  | 4.9
SPT1009 | 6.85 |  | 5.73
Cf |  |  |  |  | Cr
| Max | Half | Min |  |  | Max | Half | Min
SPT299 | 3.85 |  | 2.165 |  | SPT299 | 4.57 |  | 2.505
SPT499 | 5.7 |  | 4.4 |  | SPT499 | 5.95 |  | 4.48
SPT1009 | 7.1 |  | 5.39 |  | SPT1009 | 6.97 |  | 5.16
L
| 1 | 2 | 3 | 4 | 5
SPT299 | 2.82 | 4.44 | 6.02 | 7.6 | 9.18
SPT499 | 4.46 | 7.64 | 10.64 | 13.64 | 16.64
SPT1009 | 6 | 9.4 | 12.8 | 16.2 | 19.6
L(B)
| 1 | 2 | 3 | 4 | 5
SPT299 | 1.487 | 2.515 | 2.91 | 3.32 | 3.798
SPT499 | 2.215 | 3.975 | 4.675 | 5.275 | 6.054
SPT1009 | 2.4 | 5.26 | 6.65 | 7.45 | 7.85
Note on B3: ブーム重量
Note on C3: ﾌｰﾄﾋﾟﾝ～ﾎﾟｲﾝﾄﾋﾟﾝ鉛直距離
Note on D3: 上部旋回体重量 （ブーム以外）
Note on E3: 上部旋回体（ブーム以外）重心～旋回中心
Note on F3: ﾌｰﾄﾋﾟﾝ～旋回中心 水平距離
Note on G3: 下部重量
Note on H3: 下部重心～旋回中心
Note on A17: 反ﾎﾟｽﾄ側ｱｳﾄﾘｶﾞ中心～旋回中心
Note on A43: ﾎﾟｽﾄ側ｱｳﾄﾘｶﾞ左右中心間距離
Note on A56: ブーム長さ
Note on A30: 前後アウトリガ中心距離
Note on H8: 12.7.23 計算・設定
Note on H9: 12.07.23 計算・設定
Note on A69: ﾌﾞｰﾑ重心 （ﾌｰﾄﾋﾟﾝ基準）
Note on H10: 12.7.23 計算・設定
Note on H11: 12.7.23 計算・設定
Note on H12: 12.7.23 計算・設定
Note on H13: 12.7.23 計算・設定

## 公式 (hidden)
| Wｖ = W + WB + Ws = |  |  | 10465.2 |  |  | 第1 | [10 empty] | 第2 |  |  |  | 第3
[6 empty] | α | X1 | Y1 | Yv | OR1 | OR2 | OR3 | OR4 | α | X0 | Y0 | α | OR1 | OR2 | OR3 | α | OR1 | OR2 | OR4
| β = tan-1(g/L) = |  |  | 2.5003 |  | 0 | 1031.9104 | 0 | 0 | 3602.3896 | 5666.2104 | 5666.2104 | 3602.3896 | 0 | 2.6624 | 0 | 0 | 7204.7792 | 2131.0103 | 9201.4105 | 0 | -1960.0733 | 11332.4208 | 9164.8525
| L' = （√L2+g2) = |  |  | 6.0057 |  | 5 | 1027.025 | 108.9506 | -0.50333 | 3717.7355 | 5768.7657 | 5552.8778 | 3497.821 | 5 | 2.666 | 0.082695 | 5 | 7214.5499 | 2341.2639 | 8981.3861 | 5 | -1734.4857 | 11322.6501 | 8949.0356
| θ' = cos-1((R+R0)/L') = |  |  | 58.924 |  | 10 | 1012.4062 | 217.072 | -1.0028 | 3841.9743 | 5860.7697 | 5430.637 | 3403.819 | 10 | 2.6768 | 0.16476 | 10 | 7243.7877 | 2530.5583 | 8762.854 | 10 | -1491.2525 | 11293.4123 | 8735.0402
| θ = θ' + β = |  |  | 61.4243 |  | 15 | 988.165 | 323.5414 | -1.4947 | 3974.1604 | 5941.5223 | 5300.4183 | 3321.099 | 15 | 2.6947 | 0.24557 | 15 | 7292.27 | 2697.4526 | 8547.4774 | 15 | -1232.2247 | 11244.93 | 8524.4947
[6 empty] | 20 | 954.4861 | 427.5484 | -1.9752 | 4113.2878 | 6010.4089 | 5163.2128 | 3250.2904 | 20 | 2.7196 | 0.32452 | 20 | 7359.6279 | 2840.6768 | 8336.8953 | 20 | -959.3738 | 11177.5721 | 8319.0017
f= | W･R + WB{LBcosθ-R0} + Ws･Ls |  |  |  |  | 25 | 911.6256 | 528.3015 | -2.4406 | 4258.2977 | 6066.9053 | 5020.0648 | 3191.9322 | 25 | 2.7513 | 0.40099 | 25 | 7445.3487 | 2959.1408 | 8132.7105 | 25 | -674.7763 | 11091.8513 | 8120.125
|  | Wv |  |  |  | 30 | 859.91 | 625.0339 | -2.8875 | 4408.0865 | 6110.5814 | 4872.0635 | 3146.4686 | 30 | 2.7895 | 0.47441 | 30 | 7548.7801 | 3051.943 | 7936.4769 | 30 | -380.5981 | 10988.4199 | 7929.3782
= | 1.6807 |  |  |  |  | 35 | 799.7326 | 717.0095 | -3.3124 | 4561.5141 | 6141.1048 | 4720.3355 | 3114.2455 | 35 | 2.834 | 0.54422 | 35 | 7669.1348 | 3118.3772 | 7749.688 | 35 | -79.0782 | 10868.0652 | 7748.2131
[6 empty] | 40 | 731.5515 | 803.5281 | -3.7121 | 4717.4129 | 6158.2433 | 4566.0355 | 3095.5083 | 40 | 2.8843 | 0.60989 | 40 | 7805.497 | 3157.9378 | 7573.7653 | 40 | 227.4887 | 10731.703 | 7578.0083
[6 empty] | 45 | 655.8857 | 883.9314 | -4.0835 | 4874.5964 | 6161.8665 | 4410.3378 | 3090.3994 | 45 | 2.9403 | 0.67092 | 45 | 7956.8287 | 3170.3236 | 7410.0477 | 45 | 536.7695 | 10580.3713 | 7420.0592
第1 | OR1,OR2,OR3,OR4＞０ |  |  |  |  | 50 | 573.3108 | 957.6075 | -4.4239 | 5031.8684 | 6151.9466 | 4254.4272 | 3098.9577 | 50 | 3.0013 | 0.72684 | 50 | 8121.9783 | 3155.4404 | 7259.7813 | 50 | 846.4103 | 10415.2217 | 7275.568
| W1= | Wv + WL | = | 4634.3 |  | 55 | 484.4556 | 1023.9956 | -4.7306 | 5188.0319 | 6128.5593 | 4099.4905 | 3121.1182 | 55 | 3.067 | 0.77723 | 55 | 8299.6889 | 3113.4015 | 7124.1096 | 55 | 1154.0546 | 10237.5111 | 7145.6343
|  | 4 |  |  |  | 60 | 389.996 | 1082.5905 | -5.0013 | 5341.8984 | 6091.8826 | 3946.7068 | 3156.7122 | 60 | 3.1368 | 0.8217 | 60 | 8488.608 | 3044.5269 | 7004.0651 | 60 | 1457.3611 | 10048.592 | 7031.2469
| X1 = | WL(D-SA+A/2) |  | + | WV(f・COSα-SA+A/2) | 65 | 290.6511 | 1132.9462 | -5.2339 | 5492.2969 | 6042.1955 | 3797.2388 | 3205.4687 | 65 | 3.2102 | 0.85992 | 65 | 8687.2978 | 2949.3406 | 6900.5616 | 65 | 1754.0213 | 9849.9022 | 6933.2765
|  | 2A |  |  | 2A | 70 | 187.1769 | 1174.6795 | -5.4267 | 5638.0828 | 5979.8762 | 3652.2241 | 3267.0168 | 70 | 3.2867 | 0.8916 | 70 | 8894.2462 | 2828.5672 | 6814.3867 | 70 | 2041.7776 | 9642.9538 | 6852.4686
| Y1 = | Wv･f･sinα |  |  |  | 75 | 80.3609 | 1207.4728 | -5.5782 | 5778.1466 | 5905.3991 | 3512.7664 | 3340.888 | 75 | 3.3656 | 0.91649 | 75 | 9107.8781 | 2683.1257 | 6746.1962 | 75 | 2318.4398 | 9429.3219 | 6789.4383
|  | Cr+Cf |  |  |  | 80 | -28.9839 | 1231.0765 | -5.6873 | 5911.4222 | 5819.3308 | 3379.9269 | 3426.5201 | 80 | 3.4464 | 0.9344 | 80 | 9326.5677 | 2514.1231 | 6696.5091 | 80 | 2581.9026 | 9210.6323 | 6744.6651
| YV = | Y1(Cr-Cf) |  |  |  | 85 | -140.0253 | 1245.311 | -5.753 | 6036.8954 | 5722.3265 | 3254.7167 | 3523.2614 | 85 | 3.5285 | 0.94521 | 85 | 9548.6507 | 2322.8456 | 6665.7037 | 85 | 2830.1607 | 8988.5493 | 6718.49
|  | 2(Cr+Cf) |  |  |  | 90 | -251.9184 | 1250.0678 | -5.775 | 6153.6113 | 5615.1244 | 3138.0888 | 3630.3755 | 90 | 3.6112 | 0.94882 | 90 | 9772.4368 | 2110.749 | 6654.0142 | 90 | 3061.3247 | 8764.7632 | 6711.1121
[6 empty] | 95 | -363.8114 | 1245.311 | -5.753 | 6260.6815 | 5498.5404 | 3030.9306 | 3747.0475 | 95 | 3.6939 | 0.94521 | 95 | 9996.2229 | 1879.4474 | 6661.5298 | 95 | 3273.6354 | 8540.9771 | 6722.5875
| OR1 = W1 - X1 + Y1 - YV |  |  |  |  | 100 | -474.8529 | 1231.0765 | -5.6873 | 6357.2913 | 5373.4617 | 2934.0579 | 3872.3891 | 100 | 3.7759 | 0.9344 | 100 | 10218.3059 | 1630.7011 | 6688.1931 | 100 | 3465.4769 | 8318.8941 | 6752.8289
| OR2 = W1 + X1 + Y1 + YV |  |  |  |  | 105 | -584.1977 | 1207.4728 | -5.5782 | 6442.7052 | 5240.8404 | 2848.2077 | 4005.4467 | 105 | 3.8568 | 0.91649 | 105 | 10436.9955 | 1366.4033 | 6733.8013 | 105 | 3635.3892 | 8100.2045 | 6801.6062
| OR3 = W1 + X1 - Y1 + YV |  |  |  |  | 110 | -691.0137 | 1174.6795 | -5.4267 | 6516.2734 | 5101.6856 | 2774.0335 | 4145.2074 | 110 | 3.9357 | 0.8916 | 110 | 10650.6274 | 1088.5654 | 6798.0072 | 110 | 3782.0793 | 7886.5726 | 6868.5482
| OR4 = W1 - X1 - Y1 - YV |  |  |  |  | 115 | -794.4879 | 1132.9462 | -5.2339 | 6577.4359 | 4957.0565 | 2712.0998 | 4290.6077 | 115 | 4.0122 | 0.85992 | 115 | 10857.5758 | 799.3019 | 6880.3223 | 115 | 3904.4305 | 7679.6242 | 6953.1452
[6 empty] | 120 | -893.8328 | 1082.5905 | -5.0013 | 6625.7272 | 4808.0538 | 2662.878 | 4440.541 | 120 | 4.0856 | 0.8217 | 120 | 11056.2656 | 500.8144 | 6980.12 | 120 | 4001.5119 | 7480.9344 | 7054.7536
| OR3 or OR4＞０ |  |  |  |  | 125 | -988.2923 | 1023.9956 | -4.7306 | 6660.7798 | 4655.8114 | 2626.7426 | 4593.8661 | 125 | 4.1554 | 0.77723 | 125 | 11245.1847 | 195.3745 | 7096.6408 | 125 | 4072.5846 | 7292.0153 | 7172.6001
| X0 = | SA - Wv･f･cosα - WL･D |  |  |  | 130 | -1077.1476 | 957.6075 | -4.4239 | 6682.3269 | 4501.4881 | 2603.9688 | 4749.4162 | 130 | 4.2211 | 0.72684 | 130 | 11422.8953 | -114.6933 | 7228.998 | 130 | 4117.1076 | 7114.3047 | 7305.7877
|  | Wv + WL Wv + WL |  |  |  | 135 | -1159.7224 | 883.9314 | -4.0835 | 6690.2045 | 4346.2584 | 2594.7297 | 4906.0074 | 135 | 4.2821 | 0.67092 | 135 | 11588.0449 | -427.029 | 7376.1842 | 135 | 4134.7421 | 6949.1551 | 7453.3027
| Y0 = | Wv･f･sinα |  |  |  | 140 | -1235.3883 | 803.5281 | -3.7121 | 6684.3527 | 4191.3035 | 2599.0957 | 5062.4481 | 140 | 4.338 | 0.60989 | 140 | 11739.3766 | -739.2558 | 7537.0792 | 140 | 4125.354 | 6797.8234 | 7614.0227
|  | Wv + WL |  |  |  | 145 | -1303.5694 | 717.0095 | -3.3124 | 6664.8161 | 4037.8028 | 2617.0336 | 5217.5475 | 145 | 4.3884 | 0.54422 | 145 | 11875.7388 | -1048.9973 | 7710.4585 | 145 | 4089.0145 | 6661.4612 | 7786.7242
[6 empty] | 150 | -1363.7467 | 625.0339 | -2.8875 | 6631.7432 | 3886.9247 | 2648.4068 | 5370.1253 | 150 | 4.4329 | 0.47441 | 150 | 11996.0935 | -1353.8962 | 7895.0027 | 150 | 4026.0004 | 6541.1065 | 7970.0931
第2 | OR4 < 0 |  |  |  |  | 155 | -1415.4624 | 528.3015 | -2.4406 | 6585.3858 | 3739.8172 | 2692.9767 | 5519.0203 | 155 | 4.4711 | 0.40099 | 155 | 12099.5249 | -1651.632 | 8089.3071 | 155 | 3936.7912 | 6437.6751 | 8162.7337
| OR1 = | X0 (Wv + WL) |  |  |  | 160 | -1458.3228 | 427.5484 | -1.9752 | 6526.0967 | 3597.6 | 2750.4039 | 5663.0993 | 160 | 4.5028 | 0.32452 | 160 | 12185.2457 | -1939.9388 | 8291.8932 | 160 | 3822.0658 | 6351.9543 | 8363.1799
|  | A |  |  |  | 165 | -1492.0018 | 323.5414 | -1.4947 | 6454.3272 | 3461.3555 | 2820.2515 | 5801.2657 | 165 | 4.5277 | 0.24557 | 165 | 12252.6036 | -2216.6225 | 8501.2189 | 165 | 3682.6973 | 6284.5964 | 8569.9062
| OR2 = | Wv + WL - P2 - P4 |  |  |  | 170 | -1516.2429 | 217.072 | -1.0028 | 6370.6234 | 3332.1206 | 2901.9879 | 5932.4681 | 170 | 4.5456 | 0.16476 | 170 | 12301.0859 | -2479.5772 | 8715.6913 | 170 | 3519.7465 | 6236.1141 | 8781.3394
| OR3 = | (C-Y0)(Wv + WL) |  |  |  | 175 | -1530.8618 | 108.9506 | -0.50333 | 6275.6224 | 3210.8788 | 2994.9909 | 6055.7079 | 175 | 4.5564 | 0.082695 | 175 | 12330.3237 | -2726.8017 | 8933.6781 | 175 | 3334.4535 | 6206.8763 | 8995.8702
|  | Cr+Cf |  |  |  | 180 | -1535.7472 | 1.5315e-13 | -7.0752e-16 | 6170.0472 | 3098.5528 | 3098.5528 | 6170.0472 | 180 | 4.56 | 1.1624e-16 | 180 | 12340.0944 | -2956.4146 | 9153.5202 | 180 | 3128.2284 | 6197.1056 | 9211.8659
| OR4 = | 0
第3 | OR3 < 0
| OR1 = | Wv + WL - P1 - P3
| OR2 = | (A - X0)(Wv + WL)
A
| OR3 = | 0
| OR4 = | (C-Y0)(Wv + WL)
Cr+Cf